## BOM_Board1_PCB1_2026-06-29
No. | Quantity | Comment | Designator | Footprint | Value | Manufacturer Part | Manufacturer | Supplier Part | Supplier
1 | 1 | 470uF | C1 | CAP-SMD_BD10.0-L10.3-W10.3-LS11.3-FD | 470uF | VT1V471M1010 | ROQANG(容强) | C310845 | LCSC
2 | 1 | 1uF | C2 | C1206 | 1uF | CL31B105KBHNNNE | SAMSUNG(三星) | C1848 | LCSC
3 | 15 | 100nF | C3,C4,C5,C6,C7,C8,C10,C13,C14,C17,C19,C20,C22,C23,C25 | C0603 | 100nF | CC0603KRX7R9BB104 | YAGEO(国巨) | C14663 | LCSC
4 | 1 | 180uF | C9 | CAP-SMD_BD6.3-L6.6-W6.6-LS7.3-FD-H7.7 | 180uF | JVJ25V180M6X8 | JIERR(捷而瑞) | C49256849 | LCSC
5 | 4 | 10uF | C11,C12,C15,C21 | CAP-SMD_L3.2-W1.6-RD-C7171 | 10uF | TAJA106K016RNJ | Kyocera AVX | C7171 | LCSC
6 | 2 | 22pF | C16,C18 | C0603 | 22pF | CL10C220JB8NNNC | SAMSUNG(三星) | C1653 | LCSC
7 | 1 | 33pF | C24 | C0603 | 33pF | CC0603GRNPO9BN330 | YAGEO(国巨) | C519454 | LCSC
8 | 1 | 2.0-2*4P直简牛 | CN1 | IDC-TH_8P-P2.00_BOOMELE2X4P |  | 2.0-2*4P直简牛 | BOOMELE(博穆精密) | C9127 | LCSC
9 | 1 | PJ-3136-B | CN2 | AUDIO-TH_PJ-3136-B |  | PJ-3136-B | XKB Connection(中国星坤) | C381131 | LCSC
10 | 1 | ZX-XH2.54-3PZZ | CN3 | CONN-TH_3P-P2.54_2501S-3P |  | ZX-XH2.54-3PZZ | Megastar(兆星) | C7429633 | LCSC
11 | 1 | ZX-XH2.54-4PZZ | CN4 | CONN-TH_4P-P2.50_4PIN |  | ZX-XH2.54-4PZZ | Megastar(兆星) | C7429634 | LCSC
12 | 1 | XY-XHB2.54-8A11 | CN5 | HDR-TH_8P-P2.50-V-F-2 |  | XY-XHB2.54-8A11 | XYECONN(辛译) | C19271392 | LCSC
13 | 3 | SS210 | D1,D2,D3 | SMA_L4.3-W2.6-LS5.2-RD |  | SS210 | MDD | C14996 | LCSC
14 | 1 | 1N4148WS | D4 | SOD-323_L1.8-W1.3-LS2.5-RD |  | 1N4148WS | CJ(江苏长电/长晶) | C2128 | LCSC
15 | 1 | SS34 | D5 | SMA_L4.3-W2.6-LS5.2-RD |  | SS34 | MDD(辰达半导体) | C8678 | LCSC
16 | 1 | 1N4148W | D6 | SOD-123F_L2.7-W1.6-LS3.8-RD |  | 1N4148W | ST(先科) | C81598 | LCSC
17 | 1 | SM712 | D7 | SOT-23-3_L2.9-W1.3-P1.90-LS2.4-BR |  | SM712 | TECH PUBLIC(台舟) | C521963 | LCSC
18 | 1 | PZ254V-11-02P | H1 | HDR-TH_2P-P2.54-V-M |  | PZ254V-11-02P | XFCN(兴飞) | C492401 | LCSC
19 | 1 | 2.54-1x6P直针 | H2 | HDR-TH_6P-P2.54-V-M-1 |  | 2.54-1x6P直针 | BOOMELE(博穆精密) | C37208 | LCSC
20 | 1 | 68uH | L1 | IND-SMD_L7.1-W6.6-1 | 68uH | PSPMAA0605H-680M-IGF | PROD(谱罗德) | C2983094 | LCSC
21 | 1 | 10uH | L2 | L0603 | 10uH | LQM18FN100M00D | muRata(村田) | C86083 | LCSC
22 | 8 | KT-0805G | LED1,LED2,LED3,LED4,LED5,LED6,LED7,LED9 | LED0805-R-RD |  | KT-0805G | KENTO | C2297 | LCSC
23 | 1 | KT-0805Y | LED8 | LED0805-R-RD |  | KT-0805Y | KENTO | C2296 | LCSC
24 | 1 | RF 433Mhz mod | MOD1 | RF 433Mhz
25 | 5 | WJ128V-5.0-3P | P1,P2,P5,P6,P8 | CONN-TH_3P-P5.00_WJ128V-5.0-3P |  | WJ128V-5.0-3P | KANGNEX(康奈克斯电气) | C8270 | LCSC
26 | 3 | WJ128V-5.0-2P | P3,P4,P7 | CONN-TH_2P-P5.00_WJ128V-5.0-2P |  | WJ128V-5.0-2P | KANGNEX(康奈克斯电气) | C8269 | LCSC
27 | 1 | MMBT2222A 1P | Q1 | SOT-23-3_L2.9-W1.3-P1.90-LS2.4-BR |  | MMBT2222A 1P | CJ(江苏长电/长晶) | C8512 | LCSC
28 | 6 | 2.2kΩ | R1,R2,R3,R4,R5,R6 | R0805 | 2.2kΩ | 0805W8F2201T5E | UNI-ROYAL(厚声) | C17520 | LCSC
29 | 14 | 10kΩ | R7,R8,R9,R10,R11,R12,R20,R21,R22,R23,R24,R27,R31,R33 | R0603 | 10kΩ | 0603WAF1002T5E | UNI-ROYAL(厚声) | C25804 | LCSC
30 | 14 | 1kΩ | R13,R14,R15,R16,R17,R18,R19,R25,R26,R28,R29,R32,R40,R41 | R0603 | 1kΩ | 0603WAF1001T5E | UNI-ROYAL(厚声) | C21190 | LCSC
31 | 1 | 1MΩ | R30 | R0603 | 1MΩ | 0603WAF1004T5E | UNI-ROYAL(厚声) | C22935 | LCSC
32 | 1 | 120Ω | R34 | R0603 | 120Ω | 0603WAF1200T5E | UNI-ROYAL(厚声) | C22787 | LCSC
33 | 1 | 22kΩ | R35 | R0603 | 22kΩ | 0603WAF2202T5E | UNI-ROYAL(厚声) | C31850 | LCSC
34 | 4 | 4.7kΩ | R36,R37,R38,R39 | R0603 | 4.7kΩ | 0603WAF4701T5E | UNI-ROYAL(厚声) | C23162 | LCSC
35 | 1 | G6J-2FS-Y-TR DC5 | RLY1 | RELAY-SMD_G6J-2FS-Y |  | G6J-2FS-Y-TR DC5 | OMRON(欧姆龙) | C308989 | LCSC
36 | 2 | TS-1187A-B-A-B | SW1,SW2 | SW-SMD_4P-L5.1-W5.1-P3.70-LS6.5-TL-2 |  | TS-1187A-B-A-B | XKB Connectivity(中国星坤) | C318884 | LCSC
37 | 1 | MSS22D18G2 | SW3 | SW-TH_MSS22D18GX |  | MSS22D18G2 | SHOU HAN(首韩) | C431542 | LCSC
38 | 2 | Test-Point | TP1,TP2 | Test-Point-0.5mm
39 | 1 | 3.3V | TP3 | Test-Point-0.5mm
40 | 6 | EL3H7(B)(TA)-G | U1,U2,U3,U4,U5,U6 | SOP-4_L4.4-W2.8-P1.27-LS7.0-TL |  | EL3H7(B)(TA)-G | EVERLIGHT(亿光) | C32565 | LCSC
41 | 1 | XL1509-5.0E1 | U7 | SOIC-8_L5.0-W4.0-P1.27-LS6.0-BL |  | XL1509-5.0E1 | XLSEMI(芯龙) | C61063 | LCSC
42 | 1 | LD1117S33CTR | U8 | SOT-223-4_L6.5-W3.5-P2.30-LS7.0-BR |  | LD1117S33CTR | ST(意法半导体) | C35879 | LCSC
43 | 1 | ESP32-WROOM-32E-N4 | U9 | WIFI-SMD_ESP32-WROOM-32E |  | ESP32-WROOM-32E-N4 | ESPRESSIF(乐鑫) | C701341 | LCSC
44 | 1 | MP3 PLAYER | U10 | mp3 player
45 | 1 | ATMEGA328P-AU | U11 | TQFP-32_L7.0-W7.0-P0.80-LS9.0-BL |  | ATMEGA328P-AU | MICROCHIP(美国微芯) | C14877 | LCSC
46 | 2 | 74HC595D,118 | U12,U13 | SOIC-16_L9.9-W3.9-P1.27-LS6.0-BL |  | 74HC595D,118 | Nexperia(安世) | C5947 | LCSC
47 | 1 | ULN2803 | U14 | SOP-18_L11.5-W7.5-P1.27-LS10.3-BL |  | ULN2803 | CJ(江苏长电/长晶) | C2829421 | LCSC
48 | 2 | 74HC14D,653 | U15,U17 | SOIC-14_L8.7-W3.9-P1.27-LS6.0-BL |  | 74HC14D,653 | Nexperia(安世) | C5605 | LCSC
49 | 1 | MAX485ESA+T | U16 | SOIC-8_L5.0-W4.0-P1.27-LS6.0-BL |  | MAX485ESA+T | ADI(亚德诺)/MAXIM(美信) | C19738 | LCSC
50 | 1 | 16MHz | X1 | CRYSTAL-SMD_4P-L3.2-W2.5-BL | 16MHz | TAXM16M4RLBCCT2T | YJX(雅晶鑫) | C164049 | LCSC